## 12B ok
Épaisseur du papier (m) | Rayon de Courbure (m) | Déformation | Résistance B (Mohms) | Résistance B/R0 | ∆R (Mohms) | ∆R/R0
0.0003 | 1.79e+307 | 0 | 19 | 1 | 0 | 0%
| 0.025 | 0.0059642 | 19.7 | 1.0368 | 0.7 | 3.684%
| 0.025 | -0.0059642 | 18.5 | 0.97368 | -0.5 | -2.632%
| 0.01 | 0.014778 | 21.2 | 1.1158 | 2.2 | 11.58%
| 0.01 | -0.014778 | 17 | 0.89474 | -2 | -10.53%
| 0.0175 | 0.0084986 | 19.9 | 1.0474 | 0.9 | 4.737%
| 0.0175 | -0.0084986 | 17.5 | 0.92105 | -1.5 | -7.895%
| 0.0225 | 0.0066225 | 19.7 | 1.0368 | 0.7 | 3.684%
| 0.0225 | -0.0066225 | 18.3 | 0.96316 | -0.7 | -3.684%
| Min | Max
| 18.8 | 19.5
| 21.3 | 21.6

## 4B ok
Épaisseur du papier (m) | Rayon de Courbure (m) | Déformation | Résistance B (Mohms) | Résistance B/R0 | ∆R (Mohms) | ∆R/R0
0.0003 | 1.79e+307 | 0 | 16.8 | 1 | 0 | 0%
| 0.025 | 0.0059642 | 17.8 | 1.0595 | 1 | 5.952%
| 0.0225 | 0.0066225 | 17.9 | 1.0655 | 1.1 | 6.548%
| 0.0175 | 0.0084986 | 18 | 1.0714 | 1.2 | 7.143%
| 0.016 | 0.0092879 | 18.2 | 1.0833 | 1.4 | 8.333%
| 0.011 | 0.013453 | 18.6 | 1.1071 | 1.8 | 10.71%
| 0.01 | 0.014778 | 18.9 | 1.125 | 2.1 | 12.5%
| 0.025 | -0.0059642 | 16 | 0.95238 | -0.8 | -4.762%
| 0.0225 | -0.0066225 | 15.5 | 0.92262 | -1.3 | -7.738%
| 0.0175 | -0.0084986 | 14.8 | 0.88095 | -2 | -11.9%
| 0.016 | -0.0092879 | 15.6 | 0.92857 | -1.2 | -7.143%
| 0.011 | -0.013453 | 14.8 | 0.88095 | -2 | -11.9%
| 0.01 | -0.014778 | 14.5 | 0.8631 | -2.3 | -13.69%
| 1e+79 | 0 | 16.8 | 1 | 0 | 0%

## B ok
Épaisseur du papier (m) | Rayon de Courbure (m) | Déformation | Résistance B (Mohms) | Résistance B/R0 | ∆R (Mohms) | ∆R/R0
0.0003 | 1.79e+307 | 0 | 16.9 | 1 | 0 | 0%
| 0.025 | 0.0059642 | 17.4 | 1.0296 | 0.5 | 2.959%
| 0.0225 | 0.0066225 | 17.9 | 1.0592 | 1 | 5.917%
| 0.0175 | 0.0084986 | 18.6 | 1.1006 | 1.7 | 10.06%
| 0.016 | 0.0092879 | 18.7 | 1.1065 | 1.8 | 10.65%
| 0.01 | 0.014778 | 20.3 | 1.2012 | 3.4 | 20.12%
| 0.025 | -0.0059642 | 16.4 | 0.97041 | -0.5 | -2.959%
| 0.0225 | -0.0066225 | 15.5 | 0.91716 | -1.4 | -8.284%
| 0.0175 | -0.0084986 | 14.9 | 0.88166 | -2 | -11.83%
| 0.016 | -0.0092879 | 14.6 | 0.86391 | -2.3 | -13.61%
| 0.01 | -0.014778 | 13.8 | 0.81657 | -3.1 | -18.34%
| 1e+79 | 0 | 16.9 | 1 | 0 | 0%

## HB ok
Épaisseur du papier (m) | Rayon de Courbure (m) | Déformation | Résistance B (Mohms) | Résistance B/R0 | ∆R (Mohms) | ∆R/R0
0.0003 | 1e+79 | 0 | 15.8 | 1 | 0 | 0%
| 0.025 | 0.0059642 | 19.3 | 1.2215 | 3.5 | 22.15%
| 0.0225 | 0.0066225 | 19.5 | 1.2342 | 3.7 | 23.42%
| 0.016 | 0.0092879 | 20.7 | 1.3101 | 4.9 | 31.01%
| 0.011 | 0.013453 | 21.5 | 1.3608 | 5.7 | 36.08%
| 0.01 | 0.014778 | 22.6 | 1.4304 | 6.8 | 43.04%
| 0.025 | -0.0059642 | 14.2 | 0.89873 | -1.6 | -10.13%
| 0.0225 | -0.0066225 | 13.6 | 0.86076 | -2.2 | -13.92%
| 0.016 | -0.0092879 | 11.8 | 0.74684 | -4 | -25.32%
| 0.011 | -0.013453 | 11.6 | 0.73418 | -4.2 | -26.58%
| 0.01 | -0.014778 | 10.8 | 0.68354 | -5 | -31.65%
| 1e+79 | 0 | 15.8 | 1 | 0 | 0%

## 2H ok
Épaisseur du papier (m) | Rayon de Courbure (m) | Déformation | Résistance Rmes (Mohms) | Résistance Rmes/R0 | ∆R (Mohms) | ∆R/R0
0.0003 | 1e+79 | 0 | 23.6 | 1 | 0 | 0%
| 0.025 | 0.0059642 | 25.5 | 1.0805 | 1.9 | 8.051%
| 0.0225 | 0.0066225 | 26.2 | 1.1102 | 2.6 | 11.02%
| 0.0175 | 0.0084986 | 26.8 | 1.1356 | 3.2 | 13.56%
| 0.016 | 0.0092879 | 27.9 | 1.1822 | 4.3 | 18.22%
| 0.011 | 0.013453 | 29.1 | 1.2331 | 5.5 | 23.31%
| 0.01 | 0.014778 | 30.2 | 1.2797 | 6.6 | 27.97%
| 0.025 | -0.0059642 | 20.8 | 0.88136 | -2.8 | -11.86%
| 0.0225 | -0.0066225 | 21.1 | 0.89407 | -2.5 | -10.59%
| 0.0175 | -0.0084986 | 20.6 | 0.87288 | -3 | -12.71%
| 0.016 | -0.0092879 | 18.9 | 0.80085 | -4.7 | -19.92%
| 0.011 | -0.013453 | 17.6 | 0.74576 | -6 | -25.42%
| 0.01 | -0.014778 | 16.3 | 0.69068 | -7.3 | -30.93%
| 1e+79 | 0 | 23.6 | 1 | 0 | 0%

## tous les graphs
Épaisseur du papier (m) | Rayon de Courbure (m) | Déformation | Résistance B (Mohms) | Résistance B/R0 | ∆R (Mohms) | ∆R/R0
0.0003 | 1e+79 | 0 | 15.8 | 1 | 0 | 0%
| 0.025 | 0.0059642 | 19.3 | 1.2215 | 3.5 | 22.15%
| 0.0225 | 0.0066225 | 19.5 | 1.2342 | 3.7 | 23.42%
| 0.016 | 0.0092879 | 20.7 | 1.3101 | 4.9 | 31.01%
| 0.011 | 0.013453 | 21.5 | 1.3608 | 5.7 | 36.08%
| 0.01 | 0.014778 | 22.6 | 1.4304 | 6.8 | 43.04%
| 0.025 | -0.0059642 | 14.2 | 0.89873 | -1.6 | -10.13%
| 0.0225 | -0.0066225 | 13.6 | 0.86076 | -2.2 | -13.92%
| 0.016 | -0.0092879 | 11.8 | 0.74684 | -4 | -25.32%
| 0.011 | -0.013453 | 11.6 | 0.73418 | -4.2 | -26.58%
| 0.01 | -0.014778 | 10.8 | 0.68354 | -5 | -31.65%
| 1e+79 | 0 | 15.8 | 1 | 0 | 0%